Prácticas de Circuitos Electrónicos
2º de Grado de Ingeniería Informática y Doble Grado Ingeniería Informática/Matemáticas
Sesión 4: Superposición de señales DC y AC
TRABAJO PREVIO (Simulación LTSpice y cálculos teóricos)
PABLO CUESTA SIERRA. GRUPO 1251.
a. Dibuje el circuito mostrado en la figura usando los siguientes valores de componentes:


R1=4.7k
, R2=1K
 y C1=100nF. Utilice para V1 una fuente de tensión continua de 10V, y
para V2 una fuente de tensión sinusoidal de amplitud 2V y frecuencia variable.
R1
4.7k
V1
C1
A
10
100nF
;op
V2
.ac dec 101 1 10meg
R2
1k
AC 2
Cálculos teóricos:
En continua (anulando la fuente de corriente variable en el tiempo), el condensador actúa como un interruptor abierto, por lo que el circuito es equivalente al de la siguiente imagen:
I
b. Cree un perfil de simulación de punto de operación en continua y obtenga la tensión en el
nodo
A
del
circuito.
Compárela
con
la
tensión
esperada
teóricamente.
Es igual que la obtenida en la simulación:

---
c. Cree un nuevo perfil de simulación para análisis en alterna, y realice un barrido en frecuencias
desde 10Hz hasta 10MHz. Puesto que la amplitud de la tensión sinusoidal es distinta de 1 V,
represente gráficamente la ganancia en el nodo A añadiendo al dibujo la traza de V(A)/2 (siendo
2 la amplitud en voltios de la fuente de alterna, V2) y eliminando, si es preciso, la traza generada
automáticamente por LTspice (y que corresponde a V(A)) Incluya también la representación de
la fase de V(A)/2. Compare los resultados obtenidos a unas pocas frecuencias con los valores
teóricos para la ganancia de voltaje en dBs. Como estamos analizando el comportamiento AC
del circuito para este apartado, podemos en este caso asumir que la fuente V1 se comporta como
un cortocircuito para el cálculo teórico ¿A qué tipo de filtro se asemeja el comportamiento
espectral observado en nuestro circuito?
Resultados teóricos:
De esta manera podemos calcular |Av| (por resultado 1), la norma de la ganancia y su fase (por resultado 2). Sabiendo que Req=824,56Ω, C=100nF. Y en función de la frecuencia.
En la siguiente tabla, calculamos ambos valores para distintas frecuencias f:
Adjunto a continuación las capturas de las medidas en la gráfica obtenida de los valores para las frecuencias calculadas:
Como se puede observar, los valores son prácticamente iguales que los teóricos.

---
Gráfica representando V(A)/2 frente a la frecuencia (escala logarítmica), de esta gráfica se han tomado los valores anteriores:
Norma
(eje izquierdo)
Fase (eje derecho)
frecuencia
El comportamiento espectral observado en el circuito se asemeja a un filtro de pase alto.